## Feuil1
90 IFR Turbine
Caractéristiques de fonctionnement
P1:	200000	Pa	Inlet pressure
h1:	384000	J/kg	Enthalpie
m_flow :	5,2	kg/s	Débit massique
cp:	1004	J/kg/°K
rho:	1,8	kg/m3
gamma :	1,4
Paramètre géométrique de la turbine
Rotor inlet diam :	400	mm
Rotor inlet epaisseur :	50	mm
Rotor outlet diam:	100	mm
Rotor inlet angle:	80	deg
Rotor outlet angle :	50	deg
Calcul
Surface entrée turbine:	0,0628	m²
C2 :	264,78	m/s
U2:	261	m/s
N:	12450	tr/min
U3 :	65	m/s
W2:	46	m/s
C3:	55	m/s
W3:	85	m/s
delta(W):	67993	m²/s²
T1:	382	°K
C1:	46	m/s
h01:	385057	J/kg
h02:	385057	J/kg
T02:	384	°K
h03:	317064	J/kg
T03:	316	°K
P01 :	201903	Pa
P02:	201903	Pa
P03:	102287	Pa
P3:	99594	Pa
T3:	314	° K
Pression sortie :	100000	Pa
Test 1 (Vitesse du son)	OK
Cs:	450	m/s
Test 2 (P3 > Psortie)	OK
Puissance	353564	W